## Blad1
T/S-Parametrar
Rmax | 46.83 | r0= | 11.7075
Rx= | 13.6865 | Ohm
Re | 4 | Ohm
Sluten låda
f1 | 70.08 | Hz |  |  |  | Qtc | 1
f2 | 100.9 | Hz |  |  |  | Qts | 0.81855
f0 |  | Hz |  |  |  | Vas | 0.0062841 | m^3
fs | 86.32 | Hz |  |  |  | Vb | 0.01276 | m^3 | = | 12.7603 | l
D | 0.11 | m | Sd= | 0.0095033 | m^2
|  |  |  | i cm^2: | 95.0332
| Qms= | 9.5832
| Qes= | 0.895
| Qts= | 0.81855
| mp | 0.014 | kg | i g: | 14
| fL | 49.3 | Hz
| Mms= | 0.0067774 | kg | i g: | 6.7774
| Cms= | 0.0005016 | m/N | i mm/N: | 0.5016
| Rms= | 0.38357 | Ns/m
| Vas= | 0.0062841 | m^3 | i l: | 6.2841
| Bl= | 4.0532 | N/A