## Blad1
|  |  | antal | ohm | Watt
Resistorer | R1-R3 |  | 3 | 0.22 | 3 | låg induktans, tolerans < 5%
| R4-R6 |  | 3 | > 1 kohm | 0.6 | matchade < 0.1 %
| R7-R9 |  | 3 | < 200 kohm |  | matchade < 0.1 %
| R10-R12 |  | 3 | 2,2Mohm | 0.6 | 1%
| R13-R15 |  | 3 | 215k | 0.6 | matchade < 0,1%
| R16-R18 |  | 3 | 1k | 0.6 | matchade < 0,1%
| R19-R20 |  | 2 | 2.7 | 0.6 | jordseparatorresistor , 1%
| RM-L,RM-R |  | 1 | 10k | 0.6 | 1%
| R21-R22 |  | 2
Kondensatorer
| C1-C3 |  | 3 | 220p |  | Polyester, 10%
| C4-C6 |  | 3 | 0,47uF |  | Polyester, 10%
| C7-C10 |  | 3 | 100 uF |  | Elyt, låg impendans, 105C , spänning avgörs av matning
| C13-C16 |  | 3 | 100 uF |  | Elyt, låg impendans, 105C , spänning avgörs av matning
| C11-C12 |  | 2 | >1000uF |  | Elyt, låg impendans, 105C , spänning avgörs av matning
| C17-C18 |  | 2 | >1000uF |  | Elyt, låg impendans, 105C , spänning avgörs av matning
| CM-R,CM-L |  | 1 | 100 uF |  | endast en
| C19-C24 |  | 6 | 100nF |  | polyester , 10 % avkoppling, Wima röd
| C25-C26 |  | 2
Halvledare
| IC1-IC3 | LM3886 | 3 |  |  | Efter behov
| 1N4148 |  | 6 |  |  | Efter behov
| IC4-IC6 | single OP | 3 |  |  | Efter behov, lämpligen låg offset (OP07)
R4-F9 väljs med förstärkningen i åtanke, samt påverkan på drivande enhets kapacitet
Kontakter efter behag